## Resumen
Layout v10: superficies por destino
Cada m² de la nave está en una zona con código (verificado: sin superposiciones ni huecos sin nombre).
Destino | m² | % de la nave
Almacén de MP y recepción | 229.3 | 6.4
Manuales 1 a 10 kg | 387.8 | 10.9
Pintura | 270 | 7.6
Terminación de manuales | 64.8 | 1.8
Carros 25 a 100 kg | 736.1 | 20.6
Depósitos de producto terminado | 315.9 | 8.8
Servicios técnicos (mantenimiento, calidad, aire, energía) | 179.8 | 5
Libre / reserva | 290.3 | 8.1
Pasillos y sendas | 1098 | 30.7
TOTAL NAVE (76.0 × 47.0 m) | 3572 | 100
Anexo de administración y servicios al personal | 392 | -

## Zonas de la nave
Zonas de la nave
Origen en la esquina SO interior de la nave; x al este, y al norte (m).
Código | Zona | Destino | Tipo | x0 | y0 | x1 | y1 | Ancho (m) | Largo (m) | m² del plano | m² de la fuente | Fuente
A2 | Pasillo principal: carril del autoelevador | Pasillos y sendas | pasillo | 0 | 13.5 | 76 | 18.5 | 76 | 5 | 380 | - | Heli CPCD50 (W-MAN y W-CAR): radio de giro 2,93 m + pallet 1,2 m + 0,8 m de margen = 5,0 m (W-CAR, tabla 5)
A2-S | Pasillo principal: senda peatonal | Pasillos y sendas | pasillo | 0 | 18.5 | 76 | 20 | 76 | 1.5 | 114 | - | Senda demarcada de 1,5 m, separada del carril por baranda con cruces (croquis del usuario, lámina de accesos)
AL-A | Almacén: pasillo AL-A (máquinas de corte y embutido) | Pasillos y sendas | pasillo | 10.4 | 20 | 15.4 | 47 | 5 | 27 | 135 | - | Heli CPCD50 (W-MAN y W-CAR): radio de giro 2,93 m + pallet 1,2 m + 0,8 m de margen = 5,0 m (W-CAR, tabla 5)
AL-B | Almacén: pasillo AL-B (racks) | Pasillos y sendas | pasillo | 1.2 | 20 | 6.2 | 47 | 5 | 27 | 135 | - | Heli CPCD50 (W-MAN y W-CAR): radio de giro 2,93 m + pallet 1,2 m + 0,8 m de margen = 5,0 m (W-CAR, tabla 5)
PN | Senda norte: puertas de la administración a la planta | Pasillos y sendas | pasillo | 15.4 | 45 | 66 | 47 | 50.6 | 2 | 101.2 | - | Senda peatonal de 2,0 m frente a todas las puertas a planta (croquis del usuario)
PO-AB | Pasillo de operarios entre las filas A y B de manuales | Pasillos y sendas | pasillo | 18 | 39 | 35.3 | 41 | 17.3 | 2 | 34.6 | - | 2,0 m: carro FCHP de 0,61 m + paso de dos personas
PO-BC | Pasillo de operarios entre las filas B y C de manuales | Pasillos y sendas | pasillo | 18 | 33 | 35.3 | 35 | 17.3 | 2 | 34.6 | - | 2,0 m: carro FCHP de 0,61 m + paso de dos personas
PO-N1 | Pasillo norte-sur de operarios (oeste) | Pasillos y sendas | pasillo | 35.3 | 29 | 36.8 | 45 | 1.5 | 16 | 24 | - | 1,5 m: vincula la senda norte, los pasillos de las filas y la senda del pasillo principal
PS-1 | Paso peatonal norte-sur entre carros 4/5 y 6/7 | Pasillos y sendas | pasillo | 35.3 | 20 | 36.8 | 29 | 1.5 | 9 | 13.5 | - | 1,5 m
PS-2 | Paso peatonal norte-sur entre carros 9/10 y la terminación | Pasillos y sendas | pasillo | 57.3 | 20 | 58.8 | 29 | 1.5 | 9 | 13.5 | - | 1,5 m
PO-AB2 | Pasillo de operarios del ala este de manuales | Pasillos y sendas | pasillo | 36.8 | 39 | 61.6 | 41 | 24.8 | 2 | 49.6 | - | 2,0 m
PO-N2 | Pasillo norte-sur de operarios (este) | Pasillos y sendas | pasillo | 57.3 | 29 | 58.8 | 39 | 1.5 | 10 | 15 | - | 1,5 m: continúa la senda PS-2 hasta el ala este
PO-AB3 | Acceso a la detección y a la corrección | Pasillos y sendas | pasillo | 58.8 | 37 | 61.6 | 39 | 2.8 | 2 | 5.6 | -
PS-S | Senda de los locales del sur (mantenimiento, calidad, compresores) | Pasillos y sendas | pasillo | 0 | 8.4 | 24.7 | 9.9 | 24.7 | 1.5 | 37.05 | - | 1,5 m
PS-3 | Paso peatonal de la senda sur al pasillo principal | Pasillos y sendas | pasillo | 8 | 9.9 | 9.5 | 13.5 | 1.5 | 3.6 | 5.4 | - | 1,5 m
AL-R1 | Rack selectivo R1, 4 niveles: 10 módulos × 8 = 80 posiciones | Almacén de MP y recepción | area | 0.1 | 20 | 1.2 | 47 | 1.1 | 27 | 29.7 | - | X-ALM v5, hoja Resumen: 128 posiciones de rack (insumos de montaje de las dos líneas, embalaje, soldadura y superficie, casquetes y cuplas, revendidos)
AL-W | Franja del muro oeste | Almacén de MP y recepción | area | 0 | 20 | 0.1 | 47 | 0.1 | 27 | 2.7 | - | Separación del rack al muro
AL-R2 | Rack selectivo R2, 4 niveles: 6 módulos × 8 = 48 posiciones | Almacén de MP y recepción | area | 6.2 | 30.8 | 7.3 | 47 | 1.1 | 16.2 | 17.82 | - | X-ALM v5, hoja Resumen
AL-AB | Carros de abastecimiento, identificación y retenidos de MP | Almacén de MP y recepción | area | 6.2 | 20 | 7.3 | 30.8 | 1.1 | 10.8 | 11.88 | - | W-CAR 1 tabla 5 (2 carros: 3 × 1 m; retenidos: 3 pallets); X-ALM (identificación: 3,0 m² netos)
AL-HO | Hojas de chapa: manuales (7 pilas) y carros (3 posiciones) | Almacén de MP y recepción | area | 7.3 | 20 | 10.4 | 33.6 | 3.1 | 13.6 | 42.16 | 26.5 | X-ALM: hojas de manuales 17,5 m² netos (P02 a P04) y calle de chapa de carros 9 m² netos (P12 y P13)
AL-CA | Cantiléver de caños y barras (5 niveles) | Almacén de MP y recepción | area | 7.3 | 33.6 | 10.4 | 47 | 3.1 | 13.4 | 41.54 | - | X-ALM: 11 posiciones (30 m² netos con 3 niveles); con 5 niveles basta un frente de 12,4 m
SR-CU | Cuarentena de MP (7 pallets) | Almacén de MP y recepción | area | 0.4 | 12.3 | 8 | 13.5 | 7.6 | 1.2 | 9.12 | 8.4 | W-CAR 1 tabla 5: 7 pallets; tabla v10: 8,4 m² netos (los paquetes de chapa y los atados se controlan en su lugar del almacén, con tarjeta de cuarentena, W-MAN 1)
SR-CU0 | Franja libre detrás de la cuarentena (maniobra del operario de recepción) | Almacén de MP y recepción | area | 0 | 9.9 | 8 | 12.3 | 8 | 2.4 | 19.2 | - | Paso del inspector detrás de los pallets
SR-CU1 | Franja del muro oeste junto a la cuarentena | Almacén de MP y recepción | area | 0 | 12.3 | 0.4 | 13.5 | 0.4 | 1.2 | 0.48 | - | Separación al muro
SR-RE | Recepción: balanza de plataforma y mesa de inspección | Almacén de MP y recepción | area | 9.5 | 11.3 | 12.8 | 13.5 | 3.3 | 2.2 | 7.26 | 6.8 | W-MAN 1 y W-CAR 1: balanza 1,20 × 1,20 m y mesa 1,2 × 0,6 m
SR-RE0 | Franja detrás de la recepción | Almacén de MP y recepción | area | 9.5 | 9.9 | 12.8 | 11.3 | 3.3 | 1.4 | 4.62 | - | Paso del inspector
SR-PQ | Depósito de polvo químico y pintura en polvo (cerrado, zona seca) | Almacén de MP y recepción | local | 13 | 10.7 | 17.8 | 13.5 | 4.8 | 2.8 | 13.44 | 12.6 | X-ALM: 11 posiciones, 8,4 m² netos; rack pesado de big bags y pallets de bolsas y pintura
SR-PQ0 | Franjas junto al depósito de polvo | Almacén de MP y recepción | area | 12.8 | 9.9 | 13 | 13.5 | 0.2 | 3.6 | 0.72 | -
SR-PQ1 | Franja al sur del depósito de polvo | Almacén de MP y recepción | area | 13 | 9.9 | 17.8 | 10.7 | 4.8 | 0.8 | 3.84 | -
SR-FL | Bobinas de fleje (21 posiciones en 7 calles de 3) | Almacén de MP y recepción | area | 17.8 | 9.9 | 24.7 | 13.5 | 6.9 | 3.6 | 24.84 | 25.2 | X-ALM: chapa y fleje, bobinas sobre pallet en piso (1 nivel), 21 lugares
SV-CP | Sala de compresores y secador de aire | Servicios técnicos (mantenimiento, calidad, aire, energía) | local | 0 | 0 | 5 | 5.2 | 5 | 5.2 | 26 | - | Consumo de aire de pintura, láser, granalladora, cargadora y prensas (ET); sala contra muro exterior
SV-TG | Tablero general de baja tensión | Servicios técnicos (mantenimiento, calidad, aire, energía) | local | 0 | 5.2 | 5 | 8.4 | 5 | 3.2 | 16 | - | Acometida desde el muro oeste
SV-MA | Taller de mantenimiento | Servicios técnicos (mantenimiento, calidad, aire, energía) | local | 5 | 0 | 12.6 | 8.4 | 7.6 | 8.4 | 63.84 | - | Croquis del usuario (mantenimiento en el ángulo SO)
SV-PA | Pañol de herramientas y repuestos | Servicios técnicos (mantenimiento, calidad, aire, energía) | local | 12.6 | 0 | 16.6 | 8.4 | 4 | 8.4 | 33.6 | - | Croquis del grupo (pañol de 3,8 × 4,5 m)
SV-CA | Calidad: metrología, instrumentos patrón y contramuestras | Servicios técnicos (mantenimiento, calidad, aire, energía) | local | 16.6 | 0 | 21.4 | 8.4 | 4.8 | 8.4 | 40.32 | - | Croquis del usuario (calidad en el ángulo SO); W-CAR: técnico de calidad
LB-1 | Libre (reserva) | Libre / reserva | area | 21.4 | 0 | 24.7 | 8.4 | 3.3 | 8.4 | 27.72 | - | Croquis del usuario: espacio libre
C-02 | Corte de chapa (guillotina común a manuales y carros) | Carros 25 a 100 kg | area | 15.4 | 20 | 21.3 | 27.4 | 5.9 | 7.4 | 43.66 | 44 | W-CAR, tabla de espacios del puesto 2: ≈ 5,9 × 7,4 m
C-02N | Salida de desarrollos de la guillotina a manuales | Carros 25 a 100 kg | area | 18 | 27.4 | 21.3 | 29 | 3.3 | 1.6 | 5.28 | - | W-CAR 2: zona trasera; W-MAN 6: carro de desarrollos
C-021 | 2.1 Marcado del cuerpo | Carros 25 a 100 kg | area | 21.3 | 26.4 | 24.8 | 29 | 3.5 | 2.6 | 9.1 | 9 | W-CAR, tabla de espacios del puesto 2.1: ≈ 3,5 × 2,5 m
C-03 | 3 Cilindrado | Carros 25 a 100 kg | area | 21.8 | 20 | 28.8 | 25 | 7 | 5 | 35 | 35 | W-CAR, tabla de espacios del puesto 3: ≈ 7,0 × 5,0 m
C-03N | Paso de la mesa móvil del marcado al cilindrado | Carros 25 a 100 kg | area | 21.3 | 25 | 28.8 | 26.4 | 7.5 | 1.4 | 10.5 | - | W-CAR 2.1 y 3: EFE 600 y mesa móvil entre el marcado y la roladora
C-03W | Franja entre el corte y el cilindrado | Carros 25 a 100 kg | area | 21.3 | 20 | 21.8 | 25 | 0.5 | 5 | 2.5 | -
C-03E | Franja al este del marcado | Carros 25 a 100 kg | area | 24.8 | 26.4 | 28.8 | 29 | 4 | 2.6 | 10.4 | - | Pulmón de cuerpos marcados
C-05 | 5 Soldadura longitudinal | Carros 25 a 100 kg | area | 29.3 | 20 | 34.8 | 24 | 5.5 | 4 | 22 | 22 | W-CAR, tabla de espacios del puesto 5: ≈ 5,5 × 4,0 m
C-04 | 4 Punteo del cuerpo | Carros 25 a 100 kg | area | 29.3 | 24.5 | 35.3 | 29 | 6 | 4.5 | 27 | 27 | W-CAR, tabla de espacios del puesto 4: ≈ 6,0 × 4,5 m
C-45 | Separaciones del bloque 4/5 | Carros 25 a 100 kg | area | 28.8 | 20 | 29.3 | 29 | 0.5 | 9 | 4.5 | -
C-45b | Separación entre 4 y 5 | Carros 25 a 100 kg | area | 29.3 | 24 | 35.3 | 24.5 | 6 | 0.5 | 3 | -
C-45c | Franja al este de la soldadura longitudinal | Carros 25 a 100 kg | area | 34.8 | 20 | 35.3 | 24 | 0.5 | 4 | 2 | -
C-07 | 7 Armado y soldadura circunferencial | Carros 25 a 100 kg | area | 36.8 | 20 | 42.8 | 24.5 | 6 | 4.5 | 27 | 27 | W-CAR, tabla de espacios del puesto 7: ≈ 6,0 × 4,5 m
C-06 | 6 Soldadura de cupla en la cúpula | Carros 25 a 100 kg | area | 36.8 | 25.5 | 41.3 | 29 | 4.5 | 3.5 | 15.75 | 16 | W-CAR, tabla de espacios del puesto 6: ≈ 4,5 × 3,5 m
C-67 | Pulmón de cúpulas con cupla (carro canasto) | Carros 25 a 100 kg | area | 36.8 | 24.5 | 42.8 | 25.5 | 6 | 1 | 6 | - | W-CAR 6 y 7
C-67b | Franja al este de la cupla | Carros 25 a 100 kg | area | 41.3 | 25.5 | 42.8 | 29 | 1.5 | 3.5 | 5.25 | -
C-08 | 8 Soldadura de accesorios | Carros 25 a 100 kg | area | 43.3 | 20 | 49.8 | 24.5 | 6.5 | 4.5 | 29.25 | 29 | W-CAR, tabla de espacios del puesto 8: ≈ 6,5 × 4,5 m
C-081 | 8.1 Fabricación de accesorios | Carros 25 a 100 kg | area | 43.3 | 25 | 51.3 | 29 | 8 | 4 | 32 | 32 | W-CAR, tabla de espacios del puesto 8.1: ≈ 8,0 × 4,0 m
C-78 | Separaciones entre 7 y 8 | Carros 25 a 100 kg | area | 42.8 | 20 | 43.3 | 29 | 0.5 | 9 | 4.5 | -
C-88 | Separación entre 8 y 8.1 | Carros 25 a 100 kg | area | 43.3 | 24.5 | 51.3 | 25 | 8 | 0.5 | 4 | -
C-08E | Franja al este de la soldadura de accesorios | Carros 25 a 100 kg | area | 49.8 | 20 | 51.3 | 24.5 | 1.5 | 4.5 | 6.75 | - | Carro de kits (W-CAR 8)
C-10 | 10 Secado | Carros 25 a 100 kg | area | 51.8 | 20 | 54.8 | 22.5 | 3 | 2.5 | 7.5 | 7.5 | W-CAR, tabla de espacios del puesto 10: ≈ 3,0 × 2,5 m
C-09 | 9 Prueba hidráulica | Carros 25 a 100 kg | area | 51.3 | 25 | 57.3 | 29 | 6 | 4 | 24 | 22 | W-CAR, tabla de espacios del puesto 9: ≈ 5,5 × 4,0 m
C-910a | Paso de la prueba hidráulica al secado | Carros 25 a 100 kg | area | 51.3 | 22.5 | 57.3 | 25 | 6 | 2.5 | 15 | - | W-CAR 9 y 10
C-910b | Franja junto al secado (lado oeste) | Carros 25 a 100 kg | area | 51.3 | 20 | 51.8 | 22.5 | 0.5 | 2.5 | 1.25 | -
C-910c | Salida del secado hacia el pulmón de despacho | Carros 25 a 100 kg | area | 54.8 | 20 | 57.3 | 22.5 | 2.5 | 2.5 | 6.25 | - | W-CAR 10: los carros secos van al puesto 11, al otro lado del pasillo
M-04 | 4 Corte de disco y embutido (desbobinador, alimentador y prensa) | Manuales 1 a 10 kg | area | 15.4 | 41 | 25.4 | 45 | 10 | 4 | 40 | 26 | W-MAN; máquina de X-MAN; medida de la tabla de áreas v10
M-06 | 6 Numerado de cúpula | Manuales 1 a 10 kg | area | 25.4 | 41 | 28 | 45 | 2.6 | 4 | 10.4 | 2.3 | W-MAN; máquina de X-MAN; medida de la tabla de áreas v10
M-PCU | Zona de cúpulas (5 carros de 12 cajones) | Manuales 1 a 10 kg | area | 28 | 41 | 30.9 | 45 | 2.9 | 4 | 11.6 | - | W-MAN 3: 3 a 5 carros
M-07 | 7 Soldadura del cuello a la cúpula | Manuales 1 a 10 kg | area | 30.9 | 41 | 33.4 | 45 | 2.5 | 4 | 10 | 5.3 | W-MAN; máquina de X-MAN; medida de la tabla de áreas v10
M-05 | 5 Preparación de cuello (2 prensas de banco) | Manuales 1 a 10 kg | area | 33.4 | 41 | 35.3 | 45 | 1.9 | 4 | 7.6 | 4.5 | W-MAN; máquina de X-MAN; medida de la tabla de áreas v10
M-03 | 3 Corte de tubo 1 kg (láser Leapion, orientado norte-sur) | Manuales 1 a 10 kg | area | 15.4 | 27.4 | 18 | 41 | 2.6 | 13.6 | 35.36 | 25.5 | W-MAN; máquina de X-MAN; medida de la tabla de áreas v10
M-PT | Tramos 1 kg (4 carros de 12 cajones) | Manuales 1 a 10 kg | area | 18 | 35 | 21 | 39 | 3 | 4 | 12 | - | W-MAN 2: PU-T1 y PU-T2
M-10 | 10 Encastre de fondo y zona de fondos (5 carros) | Manuales 1 a 10 kg | area | 21 | 35 | 26.6 | 39 | 5.6 | 4 | 22.4 | 3.6 | W-MAN; máquina de X-MAN; medida de la tabla de áreas v10; W-MAN 3
M-11 | 11 Bordoneado | Manuales 1 a 10 kg | area | 26.6 | 35 | 31 | 39 | 4.4 | 4 | 17.6 | 3.6 | W-MAN; máquina de X-MAN; medida de la tabla de áreas v10
M-PB | Pulmones del bordoneado a la soldadura circunferencial | Manuales 1 a 10 kg | area | 31 | 35 | 35.3 | 39 | 4.3 | 4 | 17.2 | - | W-MAN 9 y 10
M-08 | 8 Cilindrado | Manuales 1 a 10 kg | area | 18 | 29 | 23.4 | 33 | 5.4 | 4 | 21.6 | 7.3 | W-MAN; máquina de X-MAN; medida de la tabla de áreas v10
M-09 | 9 Soldadura longitudinal | Manuales 1 a 10 kg | area | 23.4 | 29 | 29.4 | 33 | 6 | 4 | 24 | 8.4 | W-MAN; máquina de X-MAN; medida de la tabla de áreas v10
M-PV | Cuerpos soldados y cambio de formato | Manuales 1 a 10 kg | area | 29.4 | 29 | 35.3 | 33 | 5.9 | 4 | 23.6 | - | W-MAN 7: PU-V2, PU-V3, PU-FX
M-12 | 12 Soldadura circunferencial (2 máquinas) | Manuales 1 a 10 kg | area | 36.8 | 41 | 42.4 | 45 | 5.6 | 4 | 22.4 | 17.5 | W-MAN; máquina de X-MAN; medida de la tabla de áreas v10
M-13 | 13 Control de espesor | Manuales 1 a 10 kg | area | 42.4 | 41 | 45.2 | 45 | 2.8 | 4 | 11.2 | 2.3 | W-MAN; máquina de X-MAN; medida de la tabla de áreas v10; W-MAN 12: PU-S y 2 PU-RT
M-14 | 14 Prueba hidráulica (2 bancos) | Manuales 1 a 10 kg | area | 45.2 | 41 | 50.6 | 45 | 5.4 | 4 | 21.6 | 14.1 | W-MAN; máquina de X-MAN; medida de la tabla de áreas v10; W-MAN 13: 2 PU-6
M-15 | 15 Secado (4 secadoras) | Manuales 1 a 10 kg | area | 50.6 | 41 | 54.8 | 45 | 4.2 | 4 | 16.8 | 6 | W-MAN; máquina de X-MAN; medida de la tabla de áreas v10; W-MAN 14: 2 PU-7
M-16 | 16 Granallado (entra por el oeste, sale hacia la detección) | Manuales 1 a 10 kg | area | 54.8 | 41 | 61.6 | 45 | 6.8 | 4 | 27.2 | 27.4 | W-MAN; máquina de X-MAN; medida de la tabla de áreas v10
M-17 | 17 y 18 Detección y corrección de defectos; cuelgue en la pintura | Manuales 1 a 10 kg | area | 61.6 | 37 | 66 | 45 | 4.4 | 8 | 35.2 | 9.2 | W-MAN; máquina de X-MAN; medida de la tabla de áreas v10; W-MAN 16 y 17 (3 jaulas y carro de corregibles)
RV-M | Reserva de ampliación de manuales | Libre / reserva | area | 36.8 | 29 | 57.3 | 39 | 20.5 | 10 | 205 | - | Lugar para la máquina siguiente de los puestos saturados en 2035. X-MAN 2035, aprovechamiento: sold. longitudinal 97 %, encastre, sold. circunferencial y prueba hidráulica 94 %, secado, preparación de cuello y etiquetado 92 %
RV-T | Reserva de la terminación y de la descarga de la pintura | Libre / reserva | area | 58.8 | 29 | 66 | 37 | 7.2 | 8 | 57.6 | - | X-MAN 2035, aprovechamiento: sold. longitudinal 97 %, encastre, sold. circunferencial y prueba hidráulica 94 %, secado, preparación de cuello y etiquetado 92 %
M-19 | 19 Pintura en polvo + horno (línea Firesafer) | Pintura | area | 66 | 20 | 76 | 47 | 10 | 27 | 270 | 270 | ET: 25000 × 8000 × 4000 mm; W-MAN 18 y X-MAN 19; franja de servicio de 1 m
M-20 | 20 a 25 Terminación: carga, ensamblaje, presurización, pérdidas, etiquetado y embalaje | Terminación de manuales | area | 58.8 | 20 | 66 | 29 | 7.2 | 9 | 64.8 | 47 | W-MAN; máquina de X-MAN; medida de la tabla de áreas v10 (Guerchet de los puestos 20 a 25: 42,4 m² + 6 carros pulmón)
C-16 | 16 Depósito de PT de carros: liberados, retenidos y rechazados | Depósitos de producto terminado | area | 24.7 | 3.5 | 39.7 | 13.5 | 15 | 10 | 150 | 150 | W-CAR, tabla de espacios del puesto 16: ≈ 200 m² (retenidos 9 × 10, liberados 6 × 10, rechazados 5 × 3 y pasillo hasta la puerta)
C-16P | 16 Pasillo de carga del depósito de carros y zona de rechazados | Depósitos de producto terminado | area | 24.7 | 0 | 39.7 | 3.5 | 15 | 3.5 | 52.5 | 50 | W-CAR 16: pasillo entre las zonas y la puerta; zona de rechazados ≈ 5 × 3 m
C-17 | 17 Ensayos de lote (recinto de descarga, mesa y balanza) | Carros 25 a 100 kg | area | 39.7 | 0 | 55.2 | 4.5 | 15.5 | 4.5 | 69.75 | 70 | W-CAR, tabla de espacios del puesto 17: ≈ 15,5 × 4,5 m (el patio de rodadura va afuera)
C-14 | 14 Sala del ensayo de pérdidas (paneles aislantes, split) | Carros 25 a 100 kg | local | 39.7 | 4.5 | 44.7 | 9.5 | 5 | 5 | 25 | 25 | W-CAR, tabla de espacios del puesto 14: 5,0 × 5,0 m
C-15 | 15 Etiquetado e inspección final | Carros 25 a 100 kg | area | 39.7 | 9.5 | 44.7 | 13.5 | 5 | 4 | 20 | 9 | W-CAR, tabla de espacios del puesto 15: ≈ 3,5 × 2,5 m, más el paso de los carros al depósito 16
C-13 | 13 Carga, armado y presurización | Carros 25 a 100 kg | area | 44.7 | 7 | 55.2 | 13.5 | 10.5 | 6.5 | 68.25 | 60 | W-CAR, tabla de espacios del puesto 13: ≈ 10 × 6 m
C-1314 | Paso de la carga a la sala de pérdidas y a los ensayos | Carros 25 a 100 kg | area | 44.7 | 4.5 | 55.2 | 7 | 10.5 | 2.5 | 26.25 | - | W-CAR 13, 14 y 17: recorrido de los carros de la muestra
C-12 | 12 Recepción de pintados, cambio de juego y pulmón de pintados | Carros 25 a 100 kg | area | 55.2 | 0 | 61.4 | 13.5 | 6.2 | 13.5 | 83.7 | 79 | W-CAR, tabla de espacios del puesto 12: ≈ 79 m²; al lado del puesto 13 (W-CAR); descarga por P4 con el autoelevador del pasillo principal
C-11 | 11 Pulmón de despacho a la pintura tercerizada (120 carros) | Carros 25 a 100 kg | area | 61.4 | 0 | 67.6 | 13.5 | 6.2 | 13.5 | 83.7 | 70 | W-CAR, tabla de espacios del puesto 11: ≈ 10 × 7 m; carga por P4 desde el pasillo principal («más el de la planta», W-CAR 11)
PT-M | Depósito de PT de manuales: 7 calles de 10 posiciones (pallets de a 2) | Depósitos de producto terminado | area | 67.6 | 0 | 76 | 13.5 | 8.4 | 13.5 | 113.4 | 84 | X-DT Almacén PT filas 127-128: 56 + 72 pallets de a 2 = 64 posiciones (115,2 m² con su pasillo)

## Anexo administración
Locales del anexo de administración y servicios
Código | Zona | Destino | Tipo | x0 | y0 | x1 | y1 | Ancho (m) | Largo (m) | m² del plano | m² de la fuente | Fuente
AD-ST | Sala técnica: calidad, PCP y encargado de turno | Oficinas | local | 17 | 47.2 | 23.4 | 52.4 | 6.4 | 5.2 | 33.28 | - | X-DT hoja Servicios y Oficinas, 2035 sin recargas: responsable de calidad, PCP y encargado (3 puestos, vista a la planta)
AD-PA | Primeros auxilios; consultorio de medicina laboral y de higiene y seguridad | Oficinas | local | 23.4 | 47.2 | 27 | 52.4 | 3.6 | 5.2 | 18.72 | - | Dec. 1338/96: servicios de medicina del trabajo y de higiene y seguridad (externos)
AD-EP | Pañol de EPP (ventanilla a la planta) | Oficinas | local | 27 | 47.2 | 29.2 | 52.4 | 2.2 | 5.2 | 11.44 | - | W-MAN y W-CAR: EPP de cada puesto
AD-VM | Vestuario y sanitarios de mujeres | Vestuarios y sanitarios | local | 29.2 | 47.2 | 33.4 | 52.4 | 4.2 | 5.2 | 21.84 | - | X-DT hoja Servicios y Oficinas, 2035 sin recargas: 4 mujeres en el turno más numeroso; 4 armarios
AD-SH | Sanitarios de varones | Vestuarios y sanitarios | local | 33.4 | 47.2 | 38.4 | 52.4 | 5 | 5.2 | 26 | - | X-DT hoja Servicios y Oficinas, 2035 sin recargas: 32 varones en el turno más numeroso (Dec. 351/79 art. 49)
AD-VH | Vestuario de varones (34 armarios dobles) | Vestuarios y sanitarios | local | 38.4 | 47.2 | 46.4 | 52.4 | 8 | 5.2 | 41.6 | - | X-DT hoja Servicios y Oficinas, 2035 sin recargas: 34 varones de planta en los dos turnos
AD-PP | Paso de personal a la planta | Pasillos y sendas | local | 46.4 | 47.2 | 49 | 52.4 | 2.6 | 5.2 | 13.52 | - | Croquis del usuario (paso de personal)
AD-VE | Vestíbulo de ingreso del personal (reloj de fichado y cartelera) | Pasillos y sendas | local | 49 | 47.2 | 52 | 58.4 | 3 | 11.2 | 33.6 | - | Ingreso lateral de operarios, separado del de visitas (croquis del usuario)
AD-PC | Pasillo de la administración (1,6 m) | Pasillos y sendas | local | 17 | 52.4 | 49 | 54 | 32 | 1.6 | 51.2 | -
AD-JP | Jefatura de planta | Oficinas | local | 17 | 54 | 21 | 58.4 | 4 | 4.4 | 17.6 | - | X-DT hoja Servicios y Oficinas, 2035 sin recargas: jefe de planta / producción
AD-SR | Sala de reuniones (8 personas) | Oficinas | local | 21 | 54 | 26 | 58.4 | 5 | 4.4 | 22 | - | Croquis del usuario
AD-HA | Hall de recepción y espera de visitas | Pasillos y sendas | local | 26 | 54 | 31 | 58.4 | 5 | 4.4 | 22 | - | Croquis del usuario
AD-BA | Baño accesible (visitas y oficinas) | Vestuarios y sanitarios | local | 31 | 54 | 33.2 | 58.4 | 2.2 | 4.4 | 9.68 | - | Ley 24.314 y Dec. 914/97
AD-AD | Administración: ventas y cobranzas, compras y administrativo de la tarde | Oficinas | local | 33.2 | 54 | 38.2 | 58.4 | 5 | 4.4 | 22 | - | X-DT hoja Servicios y Oficinas, 2035 sin recargas: 2 puestos a la mañana y 1 a la tarde (comparte escritorio)
AD-AR | Archivo: legajos, protocolos de lote y documentación de calidad | Oficinas | local | 38.2 | 54 | 40.2 | 58.4 | 2 | 4.4 | 8.8 | -
AD-CO | Comedor (18 plazas) con office | Oficinas | local | 40.2 | 54 | 46.8 | 58.4 | 6.6 | 4.4 | 29.04 | - | X-DT hoja Servicios y Oficinas, 2035 sin recargas: 36 personas en 2 tandas de 30 minutos = 18 plazas
AD-LI | Limpieza y termotanque | Oficinas | local | 46.8 | 54 | 49 | 58.4 | 2.2 | 4.4 | 9.68 | -

## Equipos
Equipos, pulmones y almacenamiento
Frente: lado del operario (0,95 m libres verificados). AE: necesita el autoelevador (toca un carril).
Código | Equipo | Zona | Símbolo | x0 | y0 | x1 | y1 | Medida x (m) | Medida y (m) | Frente | Operarios | AE | Fuente de la medida
R1-1 | Rack 4 niveles (2 pallets por nivel) | AL-R1 | rack | 0.1 | 20.1 | 1.2 | 22.77 | 1.1 | 2.67 | E | 0 | Sí | X-ALM: pallet 1200 × 1000, 4 niveles
R1-2 | Rack 4 niveles (2 pallets por nivel) | AL-R1 | rack | 0.1 | 22.77 | 1.2 | 25.44 | 1.1 | 2.67 | E | 0 | Sí | X-ALM: pallet 1200 × 1000, 4 niveles
R1-3 | Rack 4 niveles (2 pallets por nivel) | AL-R1 | rack | 0.1 | 25.44 | 1.2 | 28.11 | 1.1 | 2.67 | E | 0 | Sí | X-ALM: pallet 1200 × 1000, 4 niveles
R1-4 | Rack 4 niveles (2 pallets por nivel) | AL-R1 | rack | 0.1 | 28.11 | 1.2 | 30.78 | 1.1 | 2.67 | E | 0 | Sí | X-ALM: pallet 1200 × 1000, 4 niveles
R1-5 | Rack 4 niveles (2 pallets por nivel) | AL-R1 | rack | 0.1 | 30.78 | 1.2 | 33.45 | 1.1 | 2.67 | E | 0 | Sí | X-ALM: pallet 1200 × 1000, 4 niveles
R1-6 | Rack 4 niveles (2 pallets por nivel) | AL-R1 | rack | 0.1 | 33.45 | 1.2 | 36.12 | 1.1 | 2.67 | E | 0 | Sí | X-ALM: pallet 1200 × 1000, 4 niveles
R1-7 | Rack 4 niveles (2 pallets por nivel) | AL-R1 | rack | 0.1 | 36.12 | 1.2 | 38.79 | 1.1 | 2.67 | E | 0 | Sí | X-ALM: pallet 1200 × 1000, 4 niveles
R1-8 | Rack 4 niveles (2 pallets por nivel) | AL-R1 | rack | 0.1 | 38.79 | 1.2 | 41.46 | 1.1 | 2.67 | E | 0 | Sí | X-ALM: pallet 1200 × 1000, 4 niveles
R1-9 | Rack 4 niveles (2 pallets por nivel) | AL-R1 | rack | 0.1 | 41.46 | 1.2 | 44.13 | 1.1 | 2.67 | E | 0 | Sí | X-ALM: pallet 1200 × 1000, 4 niveles
R1-10 | Rack 4 niveles (2 pallets por nivel) | AL-R1 | rack | 0.1 | 44.13 | 1.2 | 46.8 | 1.1 | 2.67 | E | 0 | Sí | X-ALM: pallet 1200 × 1000, 4 niveles
R2-1 | Rack 4 niveles (2 pallets por nivel) | AL-R2 | rack | 6.2 | 30.9 | 7.3 | 33.57 | 1.1 | 2.67 | O | 0 | Sí | X-ALM
R2-2 | Rack 4 niveles (2 pallets por nivel) | AL-R2 | rack | 6.2 | 33.57 | 7.3 | 36.24 | 1.1 | 2.67 | O | 0 | Sí | X-ALM
R2-3 | Rack 4 niveles (2 pallets por nivel) | AL-R2 | rack | 6.2 | 36.24 | 7.3 | 38.91 | 1.1 | 2.67 | O | 0 | Sí | X-ALM
R2-4 | Rack 4 niveles (2 pallets por nivel) | AL-R2 | rack | 6.2 | 38.91 | 7.3 | 41.58 | 1.1 | 2.67 | O | 0 | Sí | X-ALM
R2-5 | Rack 4 niveles (2 pallets por nivel) | AL-R2 | rack | 6.2 | 41.58 | 7.3 | 44.25 | 1.1 | 2.67 | O | 0 | Sí | X-ALM
R2-6 | Rack 4 niveles (2 pallets por nivel) | AL-R2 | rack | 6.2 | 44.25 | 7.3 | 46.92 | 1.1 | 2.67 | O | 0 | Sí | X-ALM
AB-1 | Estacionamiento de los 2 carros de abastecimiento (FCEP10520) | AL-AB | carros | 6.3 | 20.2 | 7.3 | 23.2 | 1 | 3 | O | 0 |  | W-CAR 1 tabla 5: 3 × 1 m
AB-2 | Estantería de identificación (5 niveles, bajo llave) | AL-AB | estanteria | 6.3 | 23.5 | 7.3 | 26.5 | 1 | 3 | O | 0 |  | X-ALM: identificación 3,0 m² netos
AB-3 | Retenidos de MP (3 pallets, jaula roja) | AL-AB | jaula | 6.2 | 26.9 | 7.3 | 30.5 | 1.1 | 3.6 | O | 0 | Sí | W-CAR 1 tabla 5: 3 pallets
HO-1 | Pila de chapa (manuales): Hoja LAF 1,6 × 1000 × 2000 | AL-HO | paquetes | 8.35 | 20.2 | 10.35 | 21.2 | 2 | 1 | E | 0 | Sí | X-ALM: P02 a P04, 2 de alto
HO-2 | Pila de chapa (manuales): Hoja LAF 1,6 × 1000 × 2000 | AL-HO | paquetes | 8.35 | 21.3 | 10.35 | 22.3 | 2 | 1 | E | 0 | Sí | X-ALM: P02 a P04, 2 de alto
HO-3 | Pila de chapa (manuales): Hoja LAF 1,6 × 1000 × 2000 | AL-HO | paquetes | 8.35 | 22.4 | 10.35 | 23.4 | 2 | 1 | E | 0 | Sí | X-ALM: P02 a P04, 2 de alto
HO-4 | Pila de chapa (manuales): Hoja LAF 1,6 × 1000 × 2000 | AL-HO | paquetes | 8.35 | 23.5 | 10.35 | 24.5 | 2 | 1 | E | 0 | Sí | X-ALM: P02 a P04, 2 de alto
HO-5 | Pila de chapa (manuales): Hoja LAF 1,6 × 1000 × 2000 | AL-HO | paquetes | 8.35 | 24.6 | 10.35 | 25.6 | 2 | 1 | E | 0 | Sí | X-ALM: P02 a P04, 2 de alto
HO-6 | Pila de chapa (manuales): Hoja LAF 1,25 × 1220 × 2440 | AL-HO | paquetes | 7.91 | 25.7 | 10.35 | 26.92 | 2.44 | 1.22 | E | 0 | Sí | X-ALM: P02 a P04, 2 de alto
HO-7 | Pila de chapa (manuales): Hoja LAF 2,0 × 1500 × 3000 | AL-HO | paquetes | 7.35 | 27.02 | 10.35 | 28.52 | 3 | 1.5 | E | 0 | Sí | X-ALM: P02 a P04, 2 de alto
CC-1 | Calle de chapa de carros: paquete 1500 × 3000 (2 de alto) | AL-HO | paquetes | 7.35 | 28.62 | 10.35 | 30.12 | 3 | 1.5 | E | 0 | Sí | W-CAR 1 tabla 5 y X-ALM: 3 posiciones de 3,0 × 1,5 m
CC-2 | Calle de chapa de carros: paquete 1500 × 3000 (2 de alto) | AL-HO | paquetes | 7.35 | 30.22 | 10.35 | 31.72 | 3 | 1.5 | E | 0 | Sí | W-CAR 1 tabla 5 y X-ALM: 3 posiciones de 3,0 × 1,5 m
CC-3 | Calle de chapa de carros: paquete 1500 × 3000 (2 de alto) | AL-HO | paquetes | 7.35 | 31.82 | 10.35 | 33.32 | 3 | 1.5 | E | 0 | Sí | W-CAR 1 tabla 5 y X-ALM: 3 posiciones de 3,0 × 1,5 m
CA-1 | Cantiléver simple, 5 niveles, brazos de 1,2 m (caños de 6 m y barras) | AL-CA | cantilever | 8.8 | 34 | 10.4 | 46.4 | 1.6 | 12.4 | E | 0 | Sí | X-ALM: 11 posiciones
CU-1 | Cuarentena: 7 posiciones de pallet 1200 × 1000 | SR-CU | pallets_q | 0.6 | 12.3 | 7.9 | 13.5 | 7.3 | 1.2 | N | 0 | Sí | W-CAR 1
RE-1 | Balanza de plataforma 1,20 × 1,20 m, 1.500 kg | SR-RE | balanza | 9.7 | 12.2 | 10.9 | 13.4 | 1.2 | 1.2 | N | 0 | Sí | W-MAN 1 / W-CAR 1
RE-2 | Mesa de inspección de recepción | SR-RE | banco | 11.3 | 12.6 | 12.5 | 13.2 | 1.2 | 0.6 | S | 1 |  | W-CAR 1 tabla 5
PQ-1 | Rack pesado de big bags (4 niveles) y pallets de pintura en polvo | SR-PQ | rack | 13.2 | 10.9 | 17.6 | 12.1 | 4.4 | 1.2 | N | 0 | Sí | X-ALM
FL-1 | Calle de 3 bobinas de fleje sobre pallet | SR-FL | portaflejes | 18 | 9.95 | 18.85 | 13.45 | 0.85 | 3.5 | N | 0 | Sí | X-ALM: P05 a P11
FL-2 | Calle de 3 bobinas de fleje sobre pallet | SR-FL | portaflejes | 18.95 | 9.95 | 19.8 | 13.45 | 0.85 | 3.5 | N | 0 | Sí | X-ALM: P05 a P11
FL-3 | Calle de 3 bobinas de fleje sobre pallet | SR-FL | portaflejes | 19.9 | 9.95 | 20.75 | 13.45 | 0.85 | 3.5 | N | 0 | Sí | X-ALM: P05 a P11
FL-4 | Calle de 3 bobinas de fleje sobre pallet | SR-FL | portaflejes | 20.85 | 9.95 | 21.7 | 13.45 | 0.85 | 3.5 | N | 0 | Sí | X-ALM: P05 a P11
FL-5 | Calle de 3 bobinas de fleje sobre pallet | SR-FL | portaflejes | 21.8 | 9.95 | 22.65 | 13.45 | 0.85 | 3.5 | N | 0 | Sí | X-ALM: P05 a P11
FL-6 | Calle de 3 bobinas de fleje sobre pallet | SR-FL | portaflejes | 22.75 | 9.95 | 23.6 | 13.45 | 0.85 | 3.5 | N | 0 | Sí | X-ALM: P05 a P11
FL-7 | Calle de 3 bobinas de fleje sobre pallet | SR-FL | portaflejes | 23.7 | 9.95 | 24.55 | 13.45 | 0.85 | 3.5 | N | 0 | Sí | X-ALM: P05 a P11
CP-1 | Compresor a tornillo | SV-CP | compresor | 0.5 | 0.5 | 2.3 | 1.7 | 1.8 | 1.2 | N | 0
CP-2 | Compresor a tornillo (reserva) | SV-CP | compresor | 2.7 | 0.5 | 4.5 | 1.7 | 1.8 | 1.2 | N | 0
CP-3 | Tanque pulmón de aire | SV-CP | tanque | 0.6 | 2.6 | 1.6 | 3.6 | 1 | 1 | N | 0
CP-4 | Secador frigorífico y filtros | SV-CP | deshumidificador | 2.8 | 2.6 | 4.4 | 3.4 | 1.6 | 0.8 | N | 0
C2-1 | Mesa elevadora de tijera SJG3.0-1.6 (2600 × 1800) | C-02 | mesa_tijera | 17 | 20.1 | 19.6 | 21.9 | 2.6 | 1.8 | S | 0 | Sí | W-CAR 2
C2-2 | Guillotina hidráulica CENA 8 × 3200 | C-02 | guillotina | 16.4 | 22.95 | 20.3 | 25.05 | 3.9 | 2.1 | S | 1 |  | W-CAR 2: ≈ 3,9 × 2,1 m
C2-3 | Zona trasera: rampa, carro de salida, EFE 600 y mesa móvil | C-02 | mesa_rodillos | 16.9 | 25.05 | 21.2 | 27.35 | 4.3 | 2.3 | N | 0 |  | W-CAR 2: 3,9 × 2,5 m
C2-4 | Contenedor de scrap 1.000 L | C-02 | contenedores | 15.45 | 25.1 | 16.85 | 26.52 | 1.4 | 1.42 | O | 0 | Sí | W-CAR 2: 1470 × 1420 mm
C21-1 | Mesa de marcado con marcadora DTMAQ MPE 150130 | C-021 | marcadora | 21.6 | 27.6 | 23 | 28.6 | 1.4 | 1 | S | 1 |  | W-CAR 2.1: 1,4 × 1,0 m
C21-2 | EFE 600 y mesa móvil (salida) | C-021 | carros | 23.3 | 27 | 24.6 | 28 | 1.3 | 1 | S | 0 |  | W-CAR 2.1
C3-1 | Roladora CNC 4 rodillos W12 8 × 1500 | C-03 | cilindradora | 23.4 | 22.2 | 26.6 | 23.6 | 3.2 | 1.4 | S | 1 |  | W-CAR 3: ≈ 3,2 × 1,4 m
C3-2 | Salida axial y cuna volcadora | C-03 | carros | 26.9 | 22.4 | 28.1 | 23.4 | 1.2 | 1 | S | 0 |  | W-CAR 3
C3-3 | Pulmón de cuerpos rolados (1,8 × 1,2) | C-03 | pulmon | 26.8 | 20.2 | 28.6 | 21.4 | 1.8 | 1.2 | S | 0 |  | W-CAR 3
C3-4 | EFE 600 y mesa móvil (carga) | C-03 | carros | 22 | 20.2 | 23.3 | 21.2 | 1.3 | 1 | S | 0 |  | W-CAR 3
C4-1 | Virador sobre base fija (punteo) | C-04 | posicionador | 31.6 | 26.9 | 32.8 | 27.5 | 1.2 | 0.6 | S | 1 |  | W-CAR 4
C4-2 | Banco de trabajo con morsa | C-04 | banco | 29.5 | 27.8 | 31 | 28.5 | 1.5 | 0.7 | S | 0 |  | W-CAR 4: 1,5 × 0,7 m
C4-3 | Pulmón de cuerpos punteados (1,6 × 1,2) | C-04 | pulmon | 33.5 | 24.7 | 35.1 | 25.9 | 1.6 | 1.2 | S | 0 |  | W-CAR 4
C5-1 | Soldadora longitudinal ZH-1300 Dragon Welding | C-05 | sold_long | 30.4 | 21.8 | 32.7 | 22.94 | 2.3 | 1.14 | S | 1 |  | W-CAR 5: 2,30 × 1,14 m
C5-2 | MIG + chiller | C-05 | banco | 33 | 22.6 | 34.4 | 23.4 | 1.4 | 0.8 | S | 0 |  | W-CAR 5
C6-1 | Posicionador de cupla | C-06 | posicionador | 38 | 27.3 | 39.1 | 28 | 1.1 | 0.7 | S | 1 |  | W-CAR 6
C6-2 | Carro canasto de cúpulas | C-06 | carros | 39.5 | 26 | 40.6 | 26.7 | 1.1 | 0.7 | S | 0 |  | W-CAR 6: 1,1 × 0,7 m
C7-1 | Virador 1.000 kg con torcha fija | C-07 | posicionador | 38.8 | 22.2 | 40.4 | 23 | 1.6 | 0.8 | S | 1 |  | W-CAR 7: ≈ 1,6 × 0,8 m
C7-2 | Pulmón de cilindros (1,5 × 1,2) | C-07 | pulmon | 41.1 | 21.7 | 42.6 | 22.9 | 1.5 | 1.2 | S | 0 |  | W-CAR 7
C8-1 | Virador (soldadura de accesorios) | C-08 | posicionador | 45.3 | 22.2 | 46.9 | 23 | 1.6 | 0.8 | S | 1 |  | W-CAR 8
C8-2 | Estanterías de ruedas y kits | C-08 | estanteria | 43.5 | 23.7 | 49.6 | 24.3 | 6.1 | 0.6 | S | 0 |  | W-CAR 8
C81-1 | Rack de barras 6,5 × 0,6 | C-081 | rack | 43.6 | 28.2 | 50.1 | 28.8 | 6.5 | 0.6 | S | 0 |  | W-CAR 8.1
C81-2 | Caballetes y sensitiva 8,8 × 0,8 | C-081 | banco | 43.4 | 27.2 | 51.2 | 27.9 | 7.8 | 0.7 | S | 1 |  | W-CAR 8.1
C81-3 | Prensa 20 t y dobladora | C-081 | banco | 45 | 25.2 | 47.6 | 26.1 | 2.6 | 0.9 | N | 1 |  | W-CAR 8.1
C9-1 | Banco de prueba hidráulica Yukon M-000200 | C-09 | ph | 53 | 26.6 | 54.05 | 27 | 1.05 | 0.4 | N | 1 |  | W-CAR 9: 1,05 × 0,40 m
C9-2 | Tanque de agua 1.000 L (Ø 1,56) | C-09 | tanque | 55.5 | 27.2 | 57.06 | 28.76 | 1.56 | 1.56 | S | 0 |  | W-CAR 9
C9-3 | Puestos de prueba (2 bandejas 1,2 × 1,2) | C-09 | pulmon | 52 | 25.2 | 54.6 | 26.4 | 2.6 | 1.2 | S | 0 |  | W-CAR 9
C10-1 | Lugar de secado (2 carros 1,2 × 1,0) | C-10 | pulmon | 52 | 20.2 | 54.6 | 21.2 | 2.6 | 1 | S | 1 |  | W-CAR 10
M4-1 | Desbobinador con carro portabobinas | M-04 | desbobinador | 15.6 | 42.6 | 17.6 | 44.1 | 2 | 1.5 | S | 0 | Sí | Tabla de áreas v10 (criterio)
M4-2 | Enderezador y alimentador servo Cena PRE-1 | M-04 | alimentador | 18.4 | 42.85 | 20 | 43.85 | 1.6 | 1 | S | 0 |  | Tabla de áreas v10 (criterio)
M4-3 | Prensa embutidora Sangiacomo T 63R CE | M-04 | prensa | 20.3 | 42.6 | 21.61 | 44.1 | 1.31 | 1.5 | S | 1 |  | ET: 1310 × 1500 × 2790 mm
M4-4 | Contenedor del esqueleto 1.000 L (se lleva con zorra hasta AL-A) | M-04 | contenedores | 21.9 | 42.65 | 23.37 | 44.07 | 1.47 | 1.42 | S | 0 |  | W-MAN 3
M4-5 | Estantería de matrices (8 juegos) | M-04 | estanteria | 23.8 | 44.2 | 25 | 44.8 | 1.2 | 0.6 | S | 0 |  | W-MAN 3
PU-K.1 | Cúpulas y fondos en llenado | M-04 | pulmon | 23.9 | 41.2 | 25.1 | 42 | 1.2 | 0.8 | S | 0 |  | W-MAN 3
PU-K.2 | Cúpulas y fondos en llenado | M-04 | pulmon | 23.9 | 42.1 | 25.1 | 42.9 | 1.2 | 0.8 | S | 0 |  | W-MAN 3
M6-1 | Micropercusión Pannier ADP120160D sobre banco | M-06 | marcadora | 26.1 | 43.4 | 27.3 | 44 | 1.2 | 0.6 | S | 1 |  | Mesa 1,2 × 0,6 (W-CAR 1)
PU-CU.1 | Zona de cúpulas: carro de 12 cajones | M-PCU | pulmon | 28.1 | 41.2 | 29.3 | 42 | 1.2 | 0.8 | S | 0 |  | W-MAN 3
PU-CU.2 | Zona de cúpulas: carro de 12 cajones | M-PCU | pulmon | 29.45 | 41.2 | 30.65 | 42 | 1.2 | 0.8 | S | 0 |  | W-MAN 3
PU-CU.3 | Zona de cúpulas: carro de 12 cajones | M-PCU | pulmon | 28.1 | 42.4 | 29.3 | 43.2 | 1.2 | 0.8 | S | 0 |  | W-MAN 3
PU-CU.4 | Zona de cúpulas: carro de 12 cajones | M-PCU | pulmon | 29.45 | 42.4 | 30.65 | 43.2 | 1.2 | 0.8 | S | 0 |  | W-MAN 3
PU-CU.5 | Zona de cúpulas: carro de 12 cajones | M-PCU | pulmon | 28.1 | 43.6 | 29.3 | 44.4 | 1.2 | 0.8 | S | 0 |  | W-MAN 3
M7-1 | Soldadora de cuello Firesafer FS-HFM1 | M-07 | sold_circ | 31.5 | 43.2 | 32.7 | 44.6 | 1.2 | 1.4 | S | 1 |  | Catálogo Firesafer FS Cylinder Production, pág. 8: 1200 × 1400 × 1580 mm
PU-CC2 | Cúpulas con cuello en llenado | M-07 | pulmon | 31 | 41.1 | 32.2 | 41.9 | 1.2 | 0.8 | S | 0 |  | W-MAN 8
M5-1 | Prensa Pannier MarkFirst MB-21 sobre banco | M-05 | torno | 33.5 | 43 | 34.1 | 44.2 | 0.6 | 1.2 | E | 1 |  | ET: cabezal 210 × 132 mm; banco 1,2 × 0,6
M5-2 | Prensa Pannier MarkFirst MB-21 sobre banco | M-05 | torno | 33.5 | 41.3 | 34.1 | 42.5 | 0.6 | 1.2 | E | 1 |  | ET: cabezal 210 × 132 mm; banco 1,2 × 0,6
M3-1 | Cajón de alimentación del atado (0,5 × 0,5 × 6,5 m) | M-03 | rack | 15.5 | 29.6 | 16 | 36.1 | 0.5 | 6.5 | E | 0 | Sí | W-MAN 2
M3-2 | Láser de tubo Leapion 6012 1,5 kW | M-03 | laser | 16.3 | 29.3 | 17.1 | 36.15 | 0.8 | 6.85 | E | 0 |  | Cotización Leapion: 6850 × 800 × 1200 mm
M3-3 | Contenedor de recortes 1.000 L | M-03 | contenedores | 15.45 | 27.5 | 16.92 | 28.92 | 1.47 | 1.42 | O | 0 | Sí | W-MAN 2
M3-4 | Descarga de tramos (operario) | M-03 | banco | 16 | 36.4 | 17.6 | 37 | 1.6 | 0.6 | N | 1 |  | W-MAN 2
PU-T.1 | Tramos 1 kg: carro de 12 cajones | M-PT | pulmon | 18.2 | 35.3 | 19.4 | 36.1 | 1.2 | 0.8 | S | 0 |  | W-MAN 2
PU-T.2 | Tramos 1 kg: carro de 12 cajones | M-PT | pulmon | 19.55 | 35.3 | 20.75 | 36.1 | 1.2 | 0.8 | S | 0 |  | W-MAN 2
PU-T.3 | Tramos 1 kg: carro de 12 cajones | M-PT | pulmon | 18.2 | 36.3 | 19.4 | 37.1 | 1.2 | 0.8 | S | 0 |  | W-MAN 2
PU-T.4 | Tramos 1 kg: carro de 12 cajones | M-PT | pulmon | 19.55 | 36.3 | 20.75 | 37.1 | 1.2 | 0.8 | S | 0 |  | W-MAN 2
M10-1 | Prensa hidráulica Del Fabro 30 t (encastre) | M-10 | encastre | 21.6 | 37.4 | 22.6 | 38.55 | 1 | 1.15 | S | 1 |  | ET: 1000 × 1150 × 1800 mm
PU-FO.1 | Zona de fondos: carro de 12 cajones | M-10 | pulmon | 23.2 | 35.2 | 24.4 | 36 | 1.2 | 0.8 | S | 0 |  | W-MAN 3
PU-FO.2 | Zona de fondos: carro de 12 cajones | M-10 | pulmon | 24.55 | 35.2 | 25.75 | 36 | 1.2 | 0.8 | S | 0 |  | W-MAN 3
PU-FO.3 | Zona de fondos: carro de 12 cajones | M-10 | pulmon | 23.2 | 36.2 | 24.4 | 37 | 1.2 | 0.8 | S | 0 |  | W-MAN 3
PU-FO.4 | Zona de fondos: carro de 12 cajones | M-10 | pulmon | 24.55 | 36.2 | 25.75 | 37 | 1.2 | 0.8 | S | 0 |  | W-MAN 3
PU-FO.5 | Zona de fondos: carro de 12 cajones | M-10 | pulmon | 23.2 | 37.2 | 24.4 | 38 | 1.2 | 0.8 | S | 0 |  | W-MAN 3
PU-E | Encastre -> bordoneado | M-11 | pulmon | 26.8 | 38.2 | 28.08 | 38.81 | 1.28 | 0.61 | S | 0 |  | W-MAN 9
M11-1 | Bordoneadora motorizada Pilman SWM-400 | M-11 | bordoneadora | 28.5 | 37.6 | 30.15 | 38.3 | 1.65 | 0.7 | S | 1 |  | Presupuesto Pilman 1310727: 1650 × 700 × 1280 mm
PU-B.1 | Bordoneado -> soldadura circunferencial | M-PB | pulmon | 31.2 | 35.3 | 32.48 | 35.91 | 1.28 | 0.61 | S | 0 |  | W-MAN 10
PU-B.2 | Bordoneado -> soldadura circunferencial | M-PB | pulmon | 32.58 | 35.3 | 33.86 | 35.91 | 1.28 | 0.61 | S | 0 |  | W-MAN 10
PU-CC | Cúpulas con cuello en consumo | M-PB | pulmon | 34 | 36.2 | 35.2 | 37 | 1.2 | 0.8 | S | 0 |  | W-MAN 8
PU-D | Desarrollos junto a la roladora | C-02N | pulmon | 18.6 | 27.6 | 19.88 | 28.21 | 1.28 | 0.61 | S | 0 |  | W-MAN 6
M8-1 | Roladora Firesafer FS-RM01 | M-08 | cilindradora | 19.6 | 29.3 | 21.4 | 30.6 | 1.8 | 1.3 | N | 1 |  | Catálogo Firesafer FS Cylinder Production, pág. 3: 1800 × 1300 × 1250 mm
PU-V1 | Virolas -> soldadura longitudinal | M-08 | pulmon | 21.9 | 29.2 | 23.18 | 29.81 | 1.28 | 0.61 | S | 0 |  | W-MAN 6
M9-1 | Soldadora longitudinal Firesafer (ref. Getweld ZF-500) | M-09 | sold_long | 24.6 | 29.4 | 27.6 | 30.3 | 3 | 0.9 | N | 1 |  | ET Getweld ZF-500: 3000 × 900 × 1600 mm (referencia)
PU-V2 | Cuerpos soldados en llenado | M-09 | pulmon | 27.9 | 29.2 | 29.18 | 29.81 | 1.28 | 0.61 | S | 0 |  | W-MAN 7
PU-V3 | Cuerpos soldados junto al encastre | M-PV | pulmon | 29.6 | 31.9 | 30.88 | 32.51 | 1.28 | 0.61 | S | 0 |  | W-MAN 7
PU-FX.1 | Carros del cambio de formato | M-PV | pulmon | 29.6 | 29.2 | 30.88 | 29.81 | 1.28 | 0.61 | S | 0 |  | W-MAN 7
PU-FX.2 | Carros del cambio de formato | M-PV | pulmon | 30.98 | 29.2 | 32.26 | 29.81 | 1.28 | 0.61 | S | 0 |  | W-MAN 7
PU-FX.3 | Carros del cambio de formato | M-PV | pulmon | 32.36 | 29.2 | 33.64 | 29.81 | 1.28 | 0.61 | S | 0 |  | W-MAN 7
M12-1 | Soldadora circunferencial Firesafer FS-SWH | M-12 | sold_circ | 37.2 | 43.2 | 39.2 | 44.6 | 2 | 1.4 | S | 1 |  | Tabla de áreas v10 (criterio)
M12-2 | Soldadora circunferencial Firesafer FS-SWH | M-12 | sold_circ | 40 | 43.2 | 42 | 44.6 | 2 | 1.4 | S | 1 |  | Tabla de áreas v10 (criterio)
M13-1 | Medidor de espesor Melisam MR017 sobre mesa | M-13 | mesa_control | 42.7 | 44 | 43.9 | 44.6 | 1.2 | 0.6 | S | 1 |  | Mesa 1,2 × 0,6 (W-CAR 1)
PU-S | «Espesor OK» -> prueba hidráulica | M-13 | pulmon | 42.6 | 41.2 | 43.88 | 41.81 | 1.28 | 0.61 | S | 0 |  | W-MAN 12
PU-RT.1 | Retenidos del control de espesor | M-13 | pulmon | 44.4 | 41.2 | 45.01 | 42.48 | 0.61 | 1.28 | S | 0 |  | W-MAN 12
PU-RT.2 | Retenidos del control de espesor | M-13 | pulmon | 44.4 | 42.58 | 45.01 | 43.86 | 0.61 | 1.28 | S | 0 |  | W-MAN 12
M14-1 | Banco de prueba hidráulica Firesafer FS-JD12A | M-14 | ph | 45.5 | 43.5 | 47.55 | 44.6 | 2.05 | 1.1 | S | 1 |  | Catálogo Firesafer, pág. 11: 2050 × 1100 × 1350 mm
M14-2 | Banco de prueba hidráulica Firesafer FS-JD12A | M-14 | ph | 48.3 | 43.5 | 50.35 | 44.6 | 2.05 | 1.1 | S | 1 |  | Catálogo Firesafer, pág. 11: 2050 × 1100 × 1350 mm
PU-6.1 | Probados (mojados) -> secado | M-14 | pulmon | 45.6 | 41.2 | 46.88 | 41.81 | 1.28 | 0.61 | S | 0 |  | W-MAN 13
PU-6.2 | Probados (mojados) -> secado | M-14 | pulmon | 46.98 | 41.2 | 48.26 | 41.81 | 1.28 | 0.61 | S | 0 |  | W-MAN 13
M15-1 | Secadora de cilindros Yukon | M-15 | secadora | 50.9 | 43.8 | 51.6 | 44.48 | 0.7 | 0.68 | S | 1 |  | ET: 700 × 680 × 1750 mm
M15-2 | Secadora de cilindros Yukon | M-15 | secadora | 51.9 | 43.8 | 52.6 | 44.48 | 0.7 | 0.68 | S | 0 |  | ET: 700 × 680 × 1750 mm
M15-3 | Secadora de cilindros Yukon | M-15 | secadora | 52.9 | 43.8 | 53.6 | 44.48 | 0.7 | 0.68 | S | 1 |  | ET: 700 × 680 × 1750 mm
M15-4 | Secadora de cilindros Yukon | M-15 | secadora | 53.9 | 43.8 | 54.6 | 44.48 | 0.7 | 0.68 | S | 0 |  | ET: 700 × 680 × 1750 mm
PU-7.1 | Secos con tapón -> granallado | M-15 | pulmon | 50.9 | 41.2 | 52.18 | 41.81 | 1.28 | 0.61 | S | 0 |  | W-MAN 14
PU-7.2 | Secos con tapón -> granallado | M-15 | pulmon | 52.28 | 41.2 | 53.56 | 41.81 | 1.28 | 0.61 | S | 0 |  | W-MAN 14
M16-1 | Granalladora de rodillos Airblast G-100 (rodillos de entrada y salida incluidos) | M-16 | granalladora | 56 | 43.3 | 60.5 | 44.6 | 4.5 | 1.3 | S | 1 |  | Cotización Airblast: 4500 × 1300 × 2200 mm
M17-1 | Mesa de inspección iluminada | M-17 | inspeccion | 62 | 44 | 63.2 | 44.6 | 1.2 | 0.6 | S | 1 |  | W-MAN 16
M17-J1 | Jaula «a corregir» / «re-granallar» / «descarte» | M-17 | jaula | 61.8 | 37.2 | 62.8 | 38.2 | 1 | 1 | N | 0 |  | W-MAN 16
M17-J2 | Jaula «a corregir» / «re-granallar» / «descarte» | M-17 | jaula | 62.9 | 37.2 | 63.9 | 38.2 | 1 | 1 | N | 0 |  | W-MAN 16
M17-J3 | Jaula «a corregir» / «re-granallar» / «descarte» | M-17 | jaula | 64 | 37.2 | 65 | 38.2 | 1 | 1 | N | 0 |  | W-MAN 16
M18-1 | Mesa de corrección con amoladora y extracción | M-17 | banco_sold | 62 | 40.2 | 63.2 | 40.8 | 1.2 | 0.6 | S | 1 |  | W-MAN 17
PU-CO | Carro de corregibles | M-17 | pulmon | 63.6 | 40.2 | 64.88 | 40.81 | 1.28 | 0.61 | S | 0 |  | W-MAN 16
M19-C | Cuelgue en el riel de la pintura (operario) | M-17 | banco | 65 | 42 | 65.9 | 44.6 | 0.9 | 2.6 | O | 1 |  | W-MAN 18: carga de la línea
M19-1 | Línea de recubrimiento en polvo Firesafer (riel, cabina, horno, enfriamiento) | M-19 | horno | 67 | 21 | 75 | 46 | 8 | 25 | O | 0 |  | ET: 25 × 8 × 4 m
PU-TP | Terminados pintados -> carga | M-20 | pulmon | 64.6 | 28.2 | 65.88 | 28.81 | 1.28 | 0.61 | S | 0 |  | W-MAN 18
M20-2 | Cargadora por vacío Yukon M-000121 | M-20 | carga_polvo | 65.2 | 26.2 | 65.82 | 26.71 | 0.62 | 0.51 | O | 1 |  | Ficha Yukon: 620 × 510 × 1200 mm
M20-1 | Estación de big bag ABC 60 (bastidor, polipasto y transporte por vacío a la cargadora) | M-20 | tanque | 64.3 | 20 | 65.8 | 21.5 | 1.5 | 1.5 | S | 0 | Sí | Tabla de áreas v10 (criterio)
PU-F1 | Carga -> ensamblaje | M-20 | pulmon | 63 | 26 | 64.28 | 26.61 | 1.28 | 0.61 | S | 0 |  | W-MAN 19 a 24
M21-1 | Mesa de ensamblaje con llave dinamométrica | M-20 | ensamble | 62 | 28.2 | 63.2 | 28.8 | 1.2 | 0.6 | S | 1 |  | Mesa 1,2 × 0,6
PU-F2 | Ensamblaje -> presurización | M-20 | pulmon | 60.6 | 27.4 | 61.88 | 28.01 | 1.28 | 0.61 | S | 0 |  | W-MAN 19 a 24
M22-1 | Pinza Yukon M-000150 sobre mesa (N₂ por cañería desde la jaula exterior) | M-20 | presurizacion | 59.2 | 28.2 | 60.4 | 28.8 | 1.2 | 0.6 | S | 1 |  | Mesa 1,2 × 0,6
PU-F3 | Presurización -> pérdidas | M-20 | pulmon | 59 | 25.6 | 59.61 | 26.88 | 0.61 | 1.28 | S | 0 |  | W-MAN 19 a 24
M23-1 | Tanque de inmersión inoxidable Firesafer FS-SS100 | M-20 | hermeticidad | 59 | 23.3 | 60 | 25.1 | 1 | 1.8 | E | 1 |  | Catálogo Filling Line, pág. 44: 1000 × 1800 × 900 mm
PU-F4 | Pérdidas -> etiquetado | M-20 | pulmon | 59 | 22.4 | 60.28 | 23.01 | 1.28 | 0.61 | S | 0 |  | W-MAN 19 a 24
M24-1 | Dispensador de etiquetas y Zebra ZD421 sobre mesa | M-20 | etiquetadora | 61 | 24.2 | 62.2 | 24.8 | 1.2 | 0.6 | N | 1 |  | Mesa 1,2 × 0,6
PU-F5 | Etiquetado -> embalaje | M-20 | pulmon | 62.6 | 24.2 | 63.88 | 24.81 | 1.28 | 0.61 | S | 0 |  | W-MAN 19 a 24
M25-1 | Mesa de encajonado (terminados) | M-20 | palletizado | 61 | 21.8 | 62.2 | 22.4 | 1.2 | 0.6 | N | 1 |  | X-MAN: 2 puestos; mesa 1,2 × 0,6
M25-2 | Mesa de encajonado (cilindros vacíos) | M-20 | palletizado | 62.5 | 21.8 | 63.7 | 22.4 | 1.2 | 0.6 | N | 1 |  | X-MAN: 2 puestos; mesa 1,2 × 0,6
M25-3 | Armadora automática de cajas | M-20 | palletizado | 58.9 | 20 | 60.92 | 21.42 | 2.02 | 1.42 | N | 0 |  | Sin cotizar; referencia FS-DDP50: 2020 × 1420 mm
M25-4 | Envolvedora EDOS PS5 (pallet listo para el autoelevador) | M-20 | envolvedora | 61.2 | 20 | 63.75 | 21.5 | 2.55 | 1.5 | S | 0 | Sí | Plano de cotas EDOS 26880: 2550 × 1500 mm
M25-5 | Pila de pallets vacíos 1200 × 1000 | M-20 | pallets_q | 64.6 | 22.4 | 65.8 | 23.4 | 1.2 | 1 | S | 0 |  | W-MAN 25
C17-1 | Recinto de descarga cerrado (alto 3 m) con colector de mangas | C-17 | cabina_muestras | 40 | 0.3 | 52 | 3.3 | 12 | 3 | N | 0 |  | W-CAR 17: 12 × 3 m
C17-2 | Mesa de medición y perchero de mangas | C-17 | banco | 52.5 | 2.2 | 54.5 | 3 | 2 | 0.8 | N | 1 |  | W-CAR 17: 2,0 × 0,8 m
C17-3 | Balanza de plataforma con rampa | C-17 | balanza | 52.6 | 0.3 | 53.8 | 1.5 | 1.2 | 1.2 | N | 0 |  | W-CAR 17: 1,2 × 1,2 m
C14-1 | Lugares numerados para 30 carros | C-14 | carros | 40 | 4.8 | 44.4 | 9.2 | 4.4 | 4.4 | N | 0 |  | W-CAR 14: 0,5 m² por carro
C15-1 | Lugar de 2 carros y mesa de calcomanías | C-15 | etiquetadora | 40.1 | 10 | 43.1 | 11.2 | 3 | 1.2 | N | 1 |  | W-CAR 15: 2 × (1,0 × 0,8) + mesa 1,2 × 0,6
C15-2 | Zona de no conforme (roja) | C-15 | jaula | 43.3 | 9.7 | 44.5 | 11.2 | 1.2 | 1.5 | N | 0 |  | W-CAR 15: 1,5 × 1,0 m
C13-1 | Estación A: lugar del carro | C-13 | carros | 52.6 | 8.4 | 55 | 10.6 | 2.4 | 2.2 | N | 1 |  | W-CAR 13: 2,4 × 2,2
C13-2 | Estación B: balanza con rampa y Yukon | C-13 | carga_polvo | 48.7 | 8 | 51.7 | 10.6 | 3 | 2.6 | N | 1 |  | W-CAR 13: 3,0 × 2,6 m
C13-3 | Bastidor del big bag con tolva (alto 2,8 m) | C-13 | tanque | 49.4 | 11.9 | 51 | 13.5 | 1.6 | 1.6 | N | 0 | Sí | W-CAR 13: 1,6 × 1,2 m, con acceso para el autoelevador
C13-4 | Estación C: lugar del carro | C-13 | carros | 45.3 | 8.4 | 47.6 | 10.6 | 2.3 | 2.2 | N | 1 |  | W-CAR 13: 2,3 × 2,2
C13-5 | Batería de nitrógeno en jaula, con manifold | C-13 | bateria_gas | 45.1 | 12.5 | 47.7 | 13.4 | 2.6 | 0.9 | N | 0 |  | W-CAR 13: 2,6 × 0,9 m
C13-6 | Estanterías de válvulas, mangas, ruedas y ejes | C-13 | estanteria | 45.1 | 7.1 | 51.1 | 7.6 | 6 | 0.5 | N | 0 |  | W-CAR 13: 3 × (2,0 × 0,5 m)
C16-1 | Zona de liberados (100 carros) | C-16 | carros | 24.9 | 3.7 | 30.7 | 13.3 | 5.8 | 9.6 | N | 0 |  | W-CAR 16: ≈ 6 × 10 m
C16-2 | Zona de retenidos (180 carros) | C-16 | carros | 30.9 | 3.7 | 39.5 | 13.3 | 8.6 | 9.6 | N | 0 |  | W-CAR 16: ≈ 9 × 10 m (aquí 8,6 × 9,6)
C16-3 | Zona de rechazados (roja) | C-16P | carros | 34.5 | 0.2 | 39.5 | 3.2 | 5 | 3 | N | 0 |  | W-CAR 16: ≈ 5 × 3 m
C11-1 | Filas de carros a pintura por modelo y semana (120 carros) | C-11 | carros | 61.5 | 0.2 | 67.5 | 10.2 | 6 | 10 | N | 0 |  | W-CAR 11: ≈ 10 × 6 m (aquí 6,0 × 10,0)
C11-2 | Pasillo de las filas a la puerta (carros a mano) | C-11 | carros | 61.5 | 10.4 | 67.5 | 11.4 | 6 | 1 | N | 0 |  | W-CAR 11: ≈ 10 × 1 m
C12-1 | Pulmón de pintados (120 carros) | C-12 | carros | 55.3 | 0.2 | 61.3 | 11.6 | 6 | 11.4 | N | 0 |  | W-CAR 12: ≈ 10 × 7 m (aquí 6,0 × 11,4)
C12-2 | Lugar de cambio de juego 1 (crique, zorra, cajones) | C-12 | carros | 55.3 | 11.8 | 57.3 | 13.4 | 2 | 1.6 | N | 0 |  | W-CAR 12: 2,0 × 1,5 m
C12-3 | Lugar de cambio de juego 2 | C-12 | carros | 57.35 | 11.8 | 59.35 | 13.4 | 2 | 1.6 | N | 0 |  | W-CAR 12: 2,0 × 1,5 m
C12-4 | Rechazados del pintor (rojo) | C-12 | jaula | 59.4 | 11.8 | 61.3 | 13.4 | 1.9 | 1.6 | N | 0 |  | W-CAR 12: ≈ 2 × 1,5 m
PTM-1 | Calle de 10 posiciones de piso (2 pallets apilados por posición) | PT-M | pallets_pt | 67.8 | 0.6 | 68.85 | 13.4 | 1.05 | 12.8 | N | 0 | Sí | X-DT Almacén PT
PTM-2 | Calle de 10 posiciones de piso (2 pallets apilados por posición) | PT-M | pallets_pt | 68.95 | 0.6 | 70 | 13.4 | 1.05 | 12.8 | N | 0 | Sí | X-DT Almacén PT
PTM-3 | Calle de 10 posiciones de piso (2 pallets apilados por posición) | PT-M | pallets_pt | 70.1 | 0.6 | 71.15 | 13.4 | 1.05 | 12.8 | N | 0 | Sí | X-DT Almacén PT
PTM-4 | Calle de 10 posiciones de piso (2 pallets apilados por posición) | PT-M | pallets_pt | 71.25 | 0.6 | 72.3 | 13.4 | 1.05 | 12.8 | N | 0 | Sí | X-DT Almacén PT
PTM-5 | Calle de 10 posiciones de piso (2 pallets apilados por posición) | PT-M | pallets_pt | 72.4 | 0.6 | 73.45 | 13.4 | 1.05 | 12.8 | N | 0 | Sí | X-DT Almacén PT
PTM-6 | Calle de 10 posiciones de piso (2 pallets apilados por posición) | PT-M | pallets_pt | 73.55 | 0.6 | 74.6 | 13.4 | 1.05 | 12.8 | N | 0 | Sí | X-DT Almacén PT
PTM-7 | Calle de 10 posiciones de piso (2 pallets apilados por posición) | PT-M | pallets_pt | 74.7 | 0.6 | 75.75 | 13.4 | 1.05 | 12.8 | N | 0 | Sí | X-DT Almacén PT

## Puertas
Puertas de la nave
a y b: coordenadas sobre el muro (x en N y S, y en E y O).
Código | Muro | a | b | Ancho (m) | Alto (m) | Tipo | Uso
P1 | Oeste | 13.5 | 18.3 | 4.8 | 4.8 | porton | Materia prima: del playón oeste al pasillo principal
P2 | Sur | 25.7 | 29.7 | 4 | 4.5 | porton | Despacho de carros (depósito 16)
P4 | Este | 13.5 | 18.3 | 4.8 | 4.8 | porton | Playa este: despacho de PT de manuales y camión de la pintura tercerizada de carros (11 y 12)
P5 | Sur | 53.9 | 55 | 1.1 | 2.1 | peatonal | Patio de ensayos de lote (17)
PE-1 | Oeste | 8.6 | 9.7 | 1.1 | 2.1 | emergencia | Salida del ángulo SO (extremo de la senda de los locales)
PE-3 | Norte | 3 | 4.2 | 1.2 | 2.1 | emergencia | Salida del almacén (extremo norte del pasillo AL-B)
PE-4 | Sur | 32 | 33.2 | 1.2 | 2.1 | emergencia | Salida del depósito de carros
PN-1 | Norte | 19.6 | 21 | 1.4 | 2.1 | peatonal | Sala técnica y supervisión
PN-2 | Norte | 24.6 | 25.8 | 1.2 | 2.1 | peatonal | Primeros auxilios (camilla, 1,10 m)
PN-3 | Norte | 46.8 | 48.6 | 1.8 | 2.1 | peatonal | Paso de personal desde los vestuarios
PN-4 | Norte | 49.8 | 51 | 1.2 | 2.1 | emergencia | Salida por el vestíbulo del personal